## Sheet1
Tabular Column
LED | Color | Wavelength | Knee Voltage | Energy of Radiation | Frequency of the Radiation | VK l
|  | (l in m) | (VK in Volts) | E=e VK | n = c/l
|  |  |  | (J) | (Hz) |  |  | e | 1.6e-19
1 | Blue | 3.46e-07 | 3.44 | 5.504e-19 | 8.6705e+14 | 1.1902e-06 |  | c | 300000000
2 | Green | 5.38e-07 | 2.13 | 3.408e-19 | 5.5762e+14 | 1.1459e-06
3 | Yellow | 5.68e-07 | 2.03 | 3.248e-19 | 5.2817e+14 | 1.153e-06
4 | Red | 6.3e-07 | 1.82 | 2.912e-19 | 4.7619e+14 | 1.1466e-06
5 | IR | 9.4e-07 | 1.16 | 1.856e-19 | 3.1915e+14 | 1.0904e-06
|  |  |  | (Vk l)mean = |  | 1.1452e-06
|  |  | Frequency of the Radiation | Energy of Radiation
|  |  | 8.6705e+14 | 5.504e-19 |  | slope (h) | 6.6515e-34
|  |  | 5.5762e+14 | 3.408e-19 |  | h(calculations) | 6.108e-34
|  |  | 5.2817e+14 | 3.248e-19
|  |  | 4.7619e+14 | 2.912e-19
|  |  | 3.1915e+14 | 1.856e-19
The Slope of the Curve = Planck’s constant = h= 6.6515E-34
The value of 'h' planck's constant by calculations = 6.11E-34 Js
The value of 'h' planck's constant by graph = 6.6515E-34 Js